## REKAPITULACIJA
| Številka projekta: |  | U 11/1356-17
Ureditev lokalne ceste LC 208301 Kopačija-Gab.G.-Moravče in LC 208202 Razbore-Ježni Vrh-Poljane v skupni dolžini 1315m
Projekt :
Del objekta:
LC 208301 Kopačija-Gab.G.-Moravče
REKAPITULACIJA GRADBENIH STROŠKOV
1. PREDDELA
2. ZEMELJSKA DELA
3. VOZIŠČNE KONSTRUKCIJE
4. ODVODNJAVANJE
5. GRADBENA IN OBRTNIŠKA DELA
6. OPREMA CEST
7. TUJE STORITVE
| 8. NEPREDVIDENA DELA 5% |  |  |  | 0
|  |  |  | skupaj | 0
|  |  |  | 22 % DDV | 0
| S K U P A J |  |  |  | 0
vrednosti v postavkah množi s faktorjem |  |  |  | 1

## 1. PREDDELA
šifra | enota | opis dela | količina | cena | znesek | TUKAJ VNESI CENE!!!
1. PREDDELA
1.1 Geodetska dela
11 122 | km | Obnova in zavarovanje zakoličbe osi trase ostale javne ceste v gričevnatem terenu | 0.48 |  |  | 1550
11 221 | kos | Postavitev in zavarovanje prečnega profila ostale javne ceste v ravninskem terenu | 28 |  |  | 23
1.2 Čiščenje terena
1.2.1 Odstranitev grmovja, dreves, vej in panjev
12 112 | m2 | Odstranitev grmovja na redko porasli površini (do 50 % pokritega tlorisa) - strojno | 240 |  |  | 14
12 151 | kos | Posek in odstranitev drevesa z deblom premera 11 do 30 cm ter odstranitev vej | 14 |  |  | 45
12 152 | kos | Posek in odstranitev drevesa z deblom premera 31 do 50 cm ter odstranitev vej | 6 |  |  | 63
12 153 | kos | Posek in odstranitev drevesa z deblom premera nad 50 cm ter odstranitev vej | 5 |  |  | 81
12 163 | kos | Odstranitev panja s premerom 11 do 30 cm z odvozom na deponijo | 14 |  |  | 60
12 164 | kos | Odstranitev panja s premerom 31 do 50 cm z odvozom na deponijo | 6 |  |  | 60
12 167 | kos | Odstranitev panja s premerom nad 50 cm z odvozom na deponijo | 5 |  |  | 65
1.2.4 Porušitev in odstranitev objektov
12 411 | m1 | Porušitev in odstranitev prepusta iz cevi s premerom do 60 cm | 20 |  |  | 14
1.3 Ostala preddela
1.3.1 Omejitve prometa
13 113 | dan | Zavarovanje gradbišča v času gradnje s popolno zaporo prometa | 20 |  |  | 0
13 142 | kos | Izdelava elaborata začasne prometne ureditve | 1
SKUPAJ PREDDELA:

## 2. ZEMELJSKA DELA
šifra | enota | opis dela | količina | cena | znesek |  | TUKAJ VNESI CENE!!!
2. ZEMELJSKA DELA
2.1 Izkopi
21 114 | m3 | Površinski izkop plodne zemljine – 1. kategorije – strojno z nakladanjem in odvozom | 170 |  |  |  | 5.28
21 22_ | m3 | Široki izkop vezljive zemljine – 3. kategorije – strojno z nakladanjem in odvozom, deponiranje dobrega materiala | 115 |  |  |  | 5.28
21 224 | m3 | Široki izkop vezljive zemljine – 3. kategorije – strojno z nakladanjem in odvozom | 205 |  |  | 50%
21 243 | m3 | Široki izkop mehke kamnine – 4. kategorije z nakladanjem in odvozom | 192 |  |  |  | 11.22
21 253 | m3 | Široki izkop trde kamnine – 5. kategorije z nakladanjem in odvozom | 128 |  |  |  | 11.22
21 314 | m3 | Izkop vezljive zemljine/zrnate kamnine – 3. kategorije za temelje, kanalske rove, prepuste, jaške in drenaže, širine do 1,0 m in globine do 1,0 m – strojno, planiranje dna ročno, z nakladanjem in odvozom | 67.51 |  |  |  | 8.8
21 315 | m3 | Izkop mehke kamnine – 4. kategorije za temelje, kanalske rove, prepuste, jaške in drenaže, širine do 1,0 m in globine do 1,0 m, z nakladanjem in odvozom | 40.506 |  |  |  | 9.57
21 316 | m3 | Izkop trde kamnine – 5. kategorije za temelje, kanalske rove, prepuste, jaške in drenaže, širine do 1,0 m in globine do 1,0 m, z nakladanjem in odvozom | 27.004 |  |  |  | 9.57
2.2 Planum temeljnih tal
22 112 | m2 | Ureditev planuma temeljnih tal vezljive zemljine – 3. kategorije | 670 |  |  |  | 2
22 117 | m2 | Ureditev planuma posteljice | 2325
2.4 Nasipi, zasipi, klini, posteljica in glinasti naboj
24 111 | m3 | Vgraditev nasipa iz vezljive zemljine – 3. kategorije | 25 |  |  |  | 7
24 421 | m3 | Vgraditev posteljice v debelini plasti do 40 cm iz zrnate kamnine – 3. kategorije (70%)-nov material | 255 |  |  |  | 0
24 422 | m3 | Vgraditev posteljice v debelini plasti do 40 cm iz zrnate kamnine – 3. kategorije (30%)-deponiran material | 115
2.6 Armiranje zemljin
26 251 | m3 | Armiranje zemljine z geomrežo | 250 |  |  |  | 0
SKUPAJ ZEMELJSKA DELA:

## 3. VOZIŠČNE KONSTRUKCIJE
šifra | enota | opis dela | količina | cena | znesek | TUKAJ VNESI CENE!!!
3. VOZIŠČNE KONSTRUKCIJE
3.1 Nosilne plasti
3.1.1 Nevezane nosilne plasti
31 132 | m3 | Izdelava nevezane nosilne plasti enakomerno zrnatega drobljenca iz kamnine v debelini 25 cm | 700 |  |  | 22
31 181 | m3 | Izdelava izravnalne plasti iz drobljenca v povprečni debelini do 5 cm | 116.6667 |  |  | 5
3.1.8 Asfaltne obrabnonosilne plasti-Asphalt concrete-surface (AC surf)
31 814 | m2 | Izdelava obrabnonosilne plasti bituminizirane zmesi AC 16 surf B 70/100 A4 Z2 v debelini 7 cm | 1900 |  |  | 21.58
31 ___ | m1 | Doplačilo za izdelavo mulde v širini 50cm in minimalni globini 5cm (asfalt upoštevan v zgornji postavki) | 667
3.6 Bankine
36 111 | m3 | Izdelava bankine iz gramoza ali naravno zdrobljenega kamnitega materiala, široke do 0,50 m | 33.25 |  |  | 0
SKUPAJ VOZIŠČNE KONSTRUKCIJE:

## 4. ODVODNJAVANJE
šifra | enota | opis dela | količina | cena | znesek | TUKAJ VNESI CENE!!!
4. ODVODNJAVANJE
4.1 Površinsko odvodnjavanje
41 257 | m1 | Ureditev jarka | 44 |  |  | 0
4.2 Globinsko odvodnjavanje - drenaže
42 134 | m1 | Izdelava vzdolžne in prečne drenaže, globoke do 1,0 m, na podložni plasti iz cementnega betona, debeline 10 cm, z gibljivimi plastičnimi cevmi premera 15 cm, vključno s filcem in drenažnim peskom | 338 |  |  | 10.2
4.3 Globinsko odvodnjavanje - kanalizacija
43 213 | m1 | Izdelava kanalizacije iz cevi iz polivinilklorida, vgrajenih na planumu izkopa, premera 25 cm, v globini do 1,0 m | 15 |  |  | 20.33
43 ___ | m1 | Izdelava kanalizacije iz cevi tipa STIDREN DK 120, vključno s podložno plastjo betona C8/10, premera 25 cm, v globini do 1,5 m | 76
43 ___ | m3 | Zasipavanje kanala skupaj z dobavo in dovozom materiala, z utrjevanjem z vibracijskim nabijačem v slojih po 20 cm do 95% trdnosti po standardnem Proktorjevem postopku | 30.4
4.4 Jaški
44 143 | kos | Izdelava jaška iz cementnega betona, krožnega prereza s premerom 60 cm, globokega 1,5 do 2,0 m z izdelavo odprtin za priklop z. prepusta | 11 |  |  | 0
44 173 | kos | Izdelava jaška iz cementnega betona, krožnega prereza s premerom 100 cm, globokega 1,5 do 2,0 m z izdelavo odprtin za priklop z. prepusta | 1 |  |  | 0
44 914 | kos | Dobava in vgraditev pokrova iz ojačenega cementnega betona, krožnega prereza s premerom 60 cm | 11 |  |  | 0
44 917 | kos | Dobava in vgraditev pokrova iz ojačenega cementnega betona, krožnega prereza s premerom 100 cm | 1 |  |  | 100
4.5 Prepusti
45 115 | m1 | Izdelava prepusta krožnega prereza iz AB cevi s premerom 80 cm | 18 |  |  | 0
45 151 | m1 | Izdelava prepusta krožnega prereza iz cevi iz polivinilklorida s premerom 40 cm, vključno z obbetoniranjem | 99 |  |  | 0
45 211 | kos | Izdelava poševne vtočne ali iztočne glave krožnega prereza iz cementnega betona s premerom 25 cm | 1
45 211 | kos | Izdelava poševne vtočne ali iztočne glave prepusta krožnega prereza iz cementnega betona s premerom 30 do 40 cm | 11 |  |  | 120
45 214 | kos | Izdelava poševne vtočne ali iztočne glave prepusta krožnega prereza iz cementnega betona s premerom 80 cm | 2 |  |  | 320
SKUPAJ ODVODNJAVANJE:

## 5. GRADBENA IN OBRTNIŠKA DELA
šifra | enota | opis dela | količina | cena | znesek | TUKAJ VNESI CENE!!!
5. GRADBENA IN OBRTNIŠKA DELA
SKUPAJ GRADBENA IN OBRTNIŠKA DELA:

## 6. OPREMA CEST
šifra | enota | opis dela | količina | cena | znesek | TUKAJ VNESI CENE!!!
6. OPREMA CEST
6.1 Pokončna oprema cest
61 112 | kos | Izdelava temelja iz cementnega betona C 12/15, globine 50 cm, premera 30 cm | 1 |  |  | 30
61 216 | kos | Dobava in vgraditev stebrička za prometni znak iz vroče cinkane jeklene cevi s premerom 64 mm, dolge 3000 mm | 1 |  |  | 35
61 412 | kos | Dobava in pritrditev trikotnega prometnega znaka, podloga iz vroče cinkane jeklene pločevine, znak z odsevno folijo 1. vrste, dolžina stranice a = 900 mm | 1 |  |  | 125
6.4 Oprema za zavarovanje prometa
64 435 | m1 | Dobava in vgraditev jeklene varnostne ograje, vključno vse elemente, za nivo zadrževanja N2 in za delovno širino W5 vključno s krivljenjem | 101 |  |  | 0
SKUPAJ OPREMA CEST:

## 7. TUJE STORITVE
šifra | enota | opis dela | količina | cena | znesek | TUKAJ VNESI CENE!!!
7. TUJE STORITVE
7.9 Preizkusi, nadzor in tehnična dokumentacija
79 311 | ur | Projektantski nadzor | 0 |  |  | 125
79 351 | kos | Geotehnični nadzor | 8 |  |  | 125
79 514 | kos | Izdelava geodetskega posnetka in projektne dokumentacije za projekt izvedenih gradbenih del | 0 |  |  | 167678.8785
SKUPAJ TUJE STORITVE: