## POPIS DEL
Investitor:
OBČINA ŠMARTNO PRI LITIJI
TOMAZINOVA ULICA 2
1275 ŠMARTNO PRI LITIJI
Objekt:
MODERNIZACIJA JAVNE POTI JP 708921
JEŽNI VRH - GRMADA
(L=545 m)
POPIS DEL IN OCENA VREDNOSTI
SKUPNA REKAPITULACIJA
| 1. VOZIŠČNE KONSTRUKCIJE |  |  |  | 0
| 2. ASFALTERSKA DELA |  |  |  | 0
| 3. ZAKLJUČNA IN OSTALA DELA |  |  |  | 0
| SKUPAJ OCENJENA VREDNOST BREZ DDV: |  |  |  | 0
| DDV 22% |  | 0.22 |  | 0
| SKUPAJ OCENJENA VREDNOST Z DDV: |  |  |  | 0
OPOMBE:
1. V vse postavke je všteta dobava vsega materiala, vsi prevozi, prenosi in pomožna dela!
št. | Opis del | Enota | Količina | Cena/enoto | Znesek [€]
I. VOZIŠČNE KONSTRUKCIJE
1.1 | Strojno planiranje (gredanje) in mehansko utrjevanje (komprimiranje) obstoječega tamponskega nasutja do predpisanega deformacijskega modula Ev2 = 100 MPa (Evd = 45 MPa) in natančnostjo +/- 2,0 cm. | m2 | 2540 |  | 0
0
1.2 | Dobava in dovoz kvalitetnega materiala 0-16 mm za fini planum na traso ceste v skladu s terminskim planom in naročilom asfalterjev | m3 | 385 |  | 0
0
1.3 | Strojna - ročna izdelava finega planuma v debelini 10-15 cm, v pravilnih prečnih in vzdolžnih sklonih s komprimiranjem do deformacijskega modula Ev2 = 100 MPa in natančnostjo +/- 1,0 cm | m2 | 2540 |  | 0
0
1.4 | Doplačilo za pripravo za asfaltno muldo 50/5 cm v finem planumu v skladu z načrtom in navodili asfalterjev | m' | 534 |  | 0
0
1.5 | Izvedba geomehanskih meritev nosilnosti voziščne konstrukcije na vseh plasteh (temeljna tla, tamponsko nasutje, fini planum), vključno z izdajo poročila o primernosti gradbenih konstrukcij skladno s tehnično specifikacijo za javne ceste | kos | 3 |  | 0
0
| I. VOZIŠČNE KONSTRUKCIJE SKUPAJ: |  |  |  | 0
II. ASFALTERSKA DELA
2.1 | Dobava, dovoz in izdelava nosilne obrabno-zaporne vezane plasti iz asfaltne mešanice AC 16 surf B 70/100 A4, v debelini 6 cm in z natančnostjo +/- 0,5 cm | m2 | 1965 |  | 0
0
2.2 | Doplačilo za izdelavo vodotesnih trajno elastičnih stikov z obstoječim asfaltom | m' | 16 |  | 0
0
2.3 | Doplačilo za izdelavo krožno uvaljane asfaltne mulde v širini 50 cm in globini 5 cm, vključno s predpripravo finega planuma | m' | 534 |  | 0
0
| II. ASFALTERSKA DELA SKUPAJ: |  |  |  | 0
III. ZAKLJUČNA IN OSTALA DELA
3.1 | Zaščita strmih brežin proti padajočim kamenjem s specialnimi jeklenimi pletenimi mrežami natezne trdnosti vsaj 1200 N/mm², premerom žic 2 mm, teža mreže znaša 0,65 kg/m², vključeno čvrsto sidranje v kamnito steno z namenskimi sidri in pritrdilnim materialom, kompletno z dobavo vsega materiala in vsemi pomožnimi deli | m2 | 160 |  | 0
0
3.2 | Razna manjša nepredvidena dela, katera se izvedejo po predhodnem pismenem naročilu investitorja ali nadzora - 5,00% od vseh del (postavke I.-VII.) | % | 0.05 | 0 | 0
| III. ZAKLJUČNA IN OSTALA DELA SKUPAJ: |  |  |  | 0