## POPIS DEL
Investitor:
OBČINA ŠMARTNO PRI LITIJI
TOMAZINOVA ULICA 2
1275 ŠMARTNO PRI LITIJI
Objekt:
REKONSTRUKCIJA IN ASFALTIRANJE CESTE
V NASELJU JAVORJE - ENERGIJSKA POT
(L = 240 m)
POPIS DEL IN OCENA VREDNOSTI
SKUPNA REKAPITULACIJA
| I. PREDDELA |  |  |  | 0
| II. RUŠITVENA DELA |  |  |  | 0
| III. ZEMELJSKA DELA |  |  |  | 0
| IV. GRADBENE KONSTRUKCIJE |  |  |  | 0
| V. VOZIŠČNE KONSTRUKCIJE |  |  |  | 0
| VI. ASFALTERSKA DELA |  |  |  | 0
| VII. ODVODNJAVANJE |  |  |  | 0
| VIII. ZAKLJUČNA IN NEPREDVIDENA DELA |  |  |  | 0
| SKUPAJ OCENJENA VREDNOST BREZ DDV: |  |  |  | 0
| DDV 22% |  | 0.22 |  | 0
| SKUPAJ OCENJENA VREDNOST Z DDV: |  |  |  | 0
OPOMBE:
1. V vse postavke je všteta dobava vsega materiala, vsi prevozi, prenosi in pomožna dela!
št. | Opis del | Enota | Količina | Cena/enoto | Znesek [€]
I. PREDDELA
1.1 | Izdelava varnostnega načrta gradbišča, potrjenega s strani varnostnega inženirja (varnost pri delu, …) | kos | 1 |  | 0
0
1.2 | Izdelava elaborata začasne prometne ureditve med gradnjo | kos | 1 |  | 0
0
1.3 | Delna in občasna popolna zapora ceste in območja gradbišča s postavitvijo predpisane varnostne ograje, ustreznim zavarovanjem, obvestili in prometno signalizacijo - vse skladno z elaboratom začasne prometne ureditve | kpl | 1 |  | 0
0
1.4 | Vzpostavitev, ureditev, zavarovanje in organizacija gradbišča - postavitev začasnih gradbiščnih objektov, ograj, oznak, opozorilnih znakov in trakov, vključno z odstranitvijo po končanih delih - vse skladno z varnostnim načrtom gradbišča | kpl | 1 |  | 0
0
1.5 | Zakoličba in zaščita vseh komunalnih vodov, ki se križajo s cesto, s strani pooblaščenega izvajalca (vodovod, elektrovodi, TK vodi, JR, kanalizacija …) | kpl | 1 |  | 0
0
1.6 | Zakoličba osi ceste in prečnih profilov, vključno z zavarovanjem osi ceste | m' | 240 |  | 0
0
1.7 | Postavljanje prečnih profilov na zakoličeno os ceste z oznakami višin in naklonov po PZI projektu, vključno z zavarovanjem profilov | kos | 13 |  | 0
0
1.8 | Odstranitev grmovja in dreves z debli premera do 10 cm ter vej na srednje gosto porasli površini - ročno in strojno | m2 | 350 |  | 0
0
1.9 | Izdelava začasne deponije gradbišča dimenzij 8x10 m z odrivom humusa na rob za kasnejše planiranje in kasnejše fino planiranje humusa in sejanje trave - povrnitev v prvotno stanje po koncu uporabe | m2 | 80 |  | 0
0
1.10 | Posek in odvoz dreves z debli premera nad 30 cm ter odstranitev vej - strojno in ročno | kos | 8 |  | 0
0
1.11 | Odstranitev panjev dreves s premerom debla nad 30 cm z odvozom na stalno deponijo na razdaljo do h = 15 km in plačilom deponijske takse | kos | 8 |  | 0
0
1.12 | Prestavitev obstoječega TK droga prostozračnega TK voda izven območja ceste, za razdaljo cca 2 m. Prestavitev izvede pooblaščen izvajalec pod nadzorstvom in v skladu z navodili upravljavca TK voda. Vključena dobava vsega materiala in vsa pomožna dela | kpl | 1 |  | 0
| I. PREDDELA SKUPAJ: |  |  |  | 0
II. RUŠITVENA DELA
2.1 | Strojni zarez asfaltnega cestišča v debelini do 10 cm | m' | 3 |  | 0
0
2.2 | Strojno rušenje asfalta v debelini do 10 cm, kompletno z nakladanjem in odvozom na stalno uradno deponijo h = 30 km ter plačilom deponijske takse | m2 | 1.5 |  | 0
| II. RUŠITVENA DELA SKUPAJ: |  |  |  | 0
III. ZEMELJSKA DELA
3.1 | Strojni izkop humusa v debelini 15 - 20 cm in nakladanje na kamion, račun v raščenem stanju | m3 | 100 |  | 0
0
3.2 | Široki strojni in ročni izkop zemljine v terenu III. kategorije v normalnih pogojih dela, vključno z nakladanjem na kamion (95% strojno, 5% ročno) | m3 | 642.4 |  | 0
0
3.3 | Široki strojni in ročni izkop zemljine v terenu IV. kategorije v normalnih pogojih dela, vključno z nakladanjem na kamion (95% strojno, 5% ročno) | m3 | 160.6 |  | 0
0
3.4 | Strojni in ročni izkop jarkov in pet v terenu III. in IV. kateg. za izvedbo jaškov in kanalizacije, vključno z nakladanjem na kamion (95% strojno, 5% ročno) | m3 | 8 |  | 0
0
3.5 | Doplačilo za pikanje materiala v terenu IV. kategorije (5% od izkopov) | m3 | 40.15 |  | 0
0
3.6 | Odvoz izkopanega humusa na začasno deponijo v oddaljenosti do h = 1000 m od gradbišča, za humusiranje ob končni ureditvi površin, faktorji razsipa so upoštevani | m3 | 55 |  | 0
0
3.7 | Odvoz izkopane zemljine na začasno deponijo v oddaljenosti do h = 1000 m od gradbišča, za ponovno zasipanje gradbene jame in jarkov, faktorji razrahljivosti so upoštevani | m3 | 140 |  | 0
0
3.8 | Odvoz odvečne izkopane zemljine na stalno uradno deponijo gradbenih odpadkov v oddaljenosti do h = 15 km, kompletno z zvračanjem in planiranjem dopeljanega materiala na deponiji ter plačilom deponijske takse in pridobitvijo evidenčnih listov gradbenih odpadkov, ki se hranijo do primopredaje. Faktorji razsipa so upoštevani. | m3 | 670 |  | 0
0
3.9 | Strojno in ročno planiranje ter utrjevanje dna širokega izkopa in dna pod objekti kanalizacije (cevi, jaški) z natančnostjo do +/- 2 cm (95% strojno, 5% ročno) | m2 | 950 |  | 0
0
3.10 | Humusiranje izkopnih in nasipnih brežin ceste s humusom iz gradbiščne deponije v debelini 15 - 20 cm, vključno s transportom, strojnim in ročnim planiranjem | m3 | 55 |  | 0
0
3.11 | Prilagoditev uvozov do stanovanjskih hiš in drugih uvozov zaradi novega poteka nivelete ceste. Prilagoditev do 4 metre po celotni širini uvoza s polaganjem zaključnega sloja (tlakovci, asfalt …) | m2 | 30 |  | 0
0
3.12 | Dobava, dovoz in vgrajevanje naravnega kamnitega lomljenca (stena) v spodnji ustroj ceste (pod tamponski drobljenec), utrjevanje v plasteh po 80 cm do deformacijskega modula Mv2 = 60 MPa ter planiranje z natančnostjo +/- 5 cm | m3 | 60 |  | 0
0
3.13 | Dovoz in vgrajevanje zmrzlinsko odpornega kamnitega drobljenca 0-32 mm iz gradbiščne deponije v zasip kanalizacije do kote pod tamponskim nasipom ceste, utrjevanje v plasteh po 20-30 cm do deformacijskega modula Ev2 = 60 MPa ter planiranje z natančnostjo +/- 1,0 cm | m3 | 7 |  | 0
| III. ZEMELJSKA DELA SKUPAJ: |  |  |  | 0
IV. GRADBENE KONSTRUKCIJE
4.1 | Izdelava dvostranskega opaža višine do 0,50 m iz desk za AB temelje kamnite zložbe, vključno z razopaženjem ter čiščenjem in mazanjem opaža po razopaženju | m2 | 22 |  | 0
0
4.2 | Dobava, dovoz, čiščenje, rezanje in polaganje tipiziranih armaturnih mrež Q283 (MA S500-B) v temelje kamnite zložbe, spodaj in zgoraj, prekrivanje minimalno 25 cm | kg | 378 |  | 0
0
4.3 | Dobava, dovoz, vgrajevanje in nega betona C20/25 v temelje kamnite zložbe v višini 50 cm, preseka nad 0,30 m3/m2, z vsemi prenosi in pomožnimi deli | m3 | 12.6 |  | 0
0
4.4 | Dobava, dovoz in vgrajevanje dolomitnega lomljenca premera do 100 cm v kamnito zložbo (izdelava kamnite zložbe), vključeno stičenje fug s cementno malto 0-4 mm, vključena dobava in vgradnja prečnih izlivov fi50 mm | m3 | 93 |  | 0
0
4.5 | Dobava, dovoz in vgrajevanje zmrzlinsko odpornega betona C20/25 v kamnito zložbo | m3 | 23 |  | 0
| IV. GRADBENE KONSTRUKCIJE SKUPAJ: |  |  |  | 0
V. VOZIŠČNE KONSTRUKCIJE
5.1 | Dobava in polaganje geotekstilije (gradbeni filc) z natezno trdnostjo 14-16 kN/m' na dno izkopa, kot ločilni sloj med temeljnimi tlemi in tamponskim nasutjem | m2 | 950 |  | 0
0
5.2 | Dovoz in vgrajevanje zmrzlinsko odpornega kamnitega drobljenca 0-32 mm iz gradbiščne deponije v voziščno konstrukcijo ceste (tampon), v debelini 30 cm, utrjevanje v plasteh po 15 cm do deformacijskega modula Ev2 = 90 MPa ter planiranje z natančnostjo +/- 1,0 cm | m3 | 135 |  | 0
0
5.3 | Dobava, dovoz in vgrajevanje zmrzlinsko odpornega kamnitega drobljenca 0-32 mm v voziščno konstrukcijo ceste (tampon), v debelini 30 cm, utrjevanje v plasteh po 15 cm do deformacijskega modula Ev2 = 90 MPa ter planiranje z natančnostjo +/- 1,0 cm | m3 | 150 |  | 0
0
5.4 | Dobava in dovoz kvalitetnega zmrzlinsko odpornega kamnitega drobljenca 0-16 mm za fini planum na traso ceste v skladu s terminskim planom in naročilom asfalterjev | m3 | 160 |  | 0
0
5.5 | Strojna - ročna izdelava finega planuma v debelini 15 cm, v pravilnih prečnih in vzdolžnih sklonih (glej grafični del projekta) s komprimiranjem deformacijskega modula Ev2 = 100 MPa in natančnostjo +/- 1,0 cm | m2 | 1090 |  | 0
0
5.6 | Doplačilo za pripravo za asfaltno muldo 50/5 cm v finem planumu v skladu z načrtom in navodili asfalterjev | m' | 230 |  | 0
0
5.7 | Izvedba geomehanskih meritev nosilnosti voziščne konstrukcije na vseh plasteh (temeljna tla, tamponsko nasutje, fini planum), vključno z izdajo poročila o primernosti gradbenih konstrukcij skladno s tehnično specifikacijo za javne ceste | kos | 3 |  | 0
0
5.8 | Izdelava bankin in berm v širini 50 cm, kompletno z dobavo peščeno prodnatega materiala in utrjevanjem do deformacijskega modula Mv2 = 100 MPa, vključena zatravitev bankin! | m' | 490 |  | 0
| V. VOZIŠČNE KONSTRUKCIJE SKUPAJ: |  |  |  | 0
VI. ASFALTERSKA DELA
6.1 | Dobava, dovoz in izdelava obrabno-zaporne nosilne vezane plasti iz asfaltne mešanice AC 16 surf B 70/100 A4, v debelini 7 cm in z natančnostjo +/- 0,5 cm | m2 | 845 |  | 0
0
6.2 | Doplačilo za izdelavo vodotesnih trajno elastičnih stikov z obstoječim asfaltom | m' | 3 |  | 0
0
6.3 | Doplačilo za izdelavo krožno uvaljane asfaltne mulde v širini 50 cm in globini 5 cm, vključno s predpripravo finega planuma | m' | 230 |  | 0
| VI. ASFALTERSKA DELA SKUPAJ: |  |  |  | 0
VII. ODVODNJAVANJE
7.1 | Izdelava vtočnega jaška (BC fi800 mm) s čelnim vtokom in vtočno glavo, betonskim pokrovom (12,5t) in peskolovom, z betonskim dnom, globina jaška 1,5 m do 2,0 m. Vključena dovoz in dobava vsega materiala ter vsi priklopi. | kos | 1 |  | 0
0
7.2 | Izdelava cevnih prepustov (PP DN300 mm) - dobava, dovoz in vgrajevanje cevi SN8 na betonsko podlago iz betona C16/20 in polno obbetoniranje (poraba 0,15 m3/m'), vključno s priklopi na vtočne jaške in iztočne glave | m' | 8.2 |  | 0
0
7.3 | izdelava iztočnih glav prepustov - dobava in vgrajevanje kamna v betonu (70% lomljenec, 30% beton C20/25), stičenje vidnih fug s fino cementno malto | m3 | 0.75 |  | 0
0
7.4 | Izdelava drenaže iz drenažnih cevi fi110 mm s polnim dnom v fino zalikani betonski muldi 40/8 cm iz betona C16/20 z drenažnim nasutjem frakcije 8 - 16 mm, poraba do 0,3 m3/m' in drenažnim geotekstilom, vključno z dobavo in dovozom materiala ter vsemi pomožnimi deli in priklopom na jašek. | m' | 55 |  | 0
| VII. ODVODNJAVANJE SKUPAJ: |  |  |  | 0
VIII. ZAKLJUČNA IN OSTALA DELA
8.1 | Dobava, dovoz in montaža jeklene vroče cinkane varnostne ograje višine 100 cm na krono AB podpornega zidu. Polnila z največjo svetlo odprtino do 11 cm, stebrički na vsake 4 m' ograje, pritrjevanje s korozijsko odpornimi mehanskimi ali kemičnimi sidri za beton (vsaj 4x sidra M8 na stebriček) | m' | 35 |  | 0
0
8.2 | Fino planiranje zelenih površin z razbijanjem grud, frezanjem in pripravo tal za setev trave. Zatravitev humusiranih površin z avtohtonimi travnimi vrstami, vključno z dobavo semen, valjanjem posejane površine, zalivanjem in vsemi pomožnimi deli | m2 | 380 |  | 0
0
8.3 | Pospravljanje in čiščenje gradbišča po končanih delih | kpl | 1 |  | 0
0
8.4 | Razna manjša nepredvidena dela, katera se izvedejo po predhodnem pismenem naročilu investitorja ali nadzora - 5,00% od vseh del (postavke I.-VIII.) | % | 0.05 | 0 | 0
| VIII. ZAKLJUČNA IN OSTALA DELA SKUPAJ: |  |  |  | 0