## rekapitulacija
IZGRADNJA HODNIKA ZA PEŠCE V ŠMARTNEM PRI LITIJI na LC- 209001 od km 0,032 do km 0,096
1-A FAZA: pločnik na konzoli podpornega zidu na LC- 209001 od km 0,050 do km 0,096
1-C FAZA: razširitev pločnika na mostu čez potok Reka na LC- 209001 od km 0,032 do km 0,050
| SKUPNA REKAPITULACIJA | NA ZIDU faza 1-A
1.00 | PREDDELA | 0
2.00 | ZEMELJSKA DELA IN TEMELJENJE | 0
3.00 | VOZIŠČNE KONSTRUKCIJE | 0
4.00 | ODVODNJAVANJE | 0
5.00 | GRADBENA IN OBRTNIŠKA DELA | 0
6.00 | OPREMA | 0
7.00 | TUJE STORITVE | 0
8.0-A | NN DOVOD, STROŠKI JP ELEKTRO, POGODBE | 0
9.0-A | JAVNA RAZSVETLJAVA | 0
| SKUPAJ | 0
| 22% DDV | 0
| SKUPAJ z DDV | 0

## 1A-pločnik in zid
IZGRADNJA HODNIKA ZA PEŠCE V ŠMARTNEM PRI LITIJI in
1-A FAZA: za pločnik na konzoli podpornega zidu na LC- 209001 od km 0,050 do km 0,096
OPOMBE K POPISU DEL :
1 | Popisi del so usklajeni s TSC 09.000:2006.
2 | Opisi posameznih del so skrajšani. Detajlni opisi pozicij so razvidni iz navedene publikacije.
3 | Pri razširjenih postavkah je potrebno obvezno upoštevati besedilo prvotne postavke
4 | V postavkah opisana dela obsegajo nabavo, dobavo, izdelavo, prevoze in zahtevke vseh potrebnih materialov ter vse druge stranske storitve, v kolikor ni v posameznih postavkah navedeno drugače.
5 | Upoštevati je besedilo postavk v celoti, kot je zapisano v celici excel-a - po potrebi odpreti celico v formatu excel
6 | izvajalec mora pridobiti dovoljenje za delno zaporo ceste, od Občina Šmartno pri Litiji, v smislu 53. in 54. člena Odloka o občinskih cestah in javnih površinah v Občini Šmartno pri Litiji. Za dovoljenje mora zaprositi z vlogo. Promet na cesti je dolžan izvajalec del v času izvedbe zavarovati z ustrezno cestno - prometno signalizacijo v smislu določil Pravilnika o prometni signalizaciji in prometni opremi na cestah
7 | Pri obravnavani gradnji mora izvajalec del za vse faze dokazati kakovost vgrajenih materialov in izvedbenih del ter ob zaključku del predložiti Občini Šmartno pri LItiji elaborat o kontroii kakovosti, ki ga izdela za ta dela registrirano, pooblaščeno in usposobljeno podjetje na stroške rzvajalca del oz. investitorja gradnje
8 | V predačunskih cenah je potrebno zajeti stroške za odškodnine lastnikom zemljišč in ribiški družini za dela v času gradnje
9 | Pred pričetkom gradnje je potrebno zavarovati podzemne TK in električne vode ter vodovod, ki niso vključeni v projekt. Stroški prestavitev niso zajeti v predračunu.
10 | Da bi bil promet čim manj oviran, se odvoz materiala iz izkopa in rušitev vrši sukcesivno. Na gradbišču ni predvidenih deponij. Enako velja za dovoz materialov, ki jih je vgrajevati direktno - iz transportnih vozil.
11 | Izvajalec se je dolžan seznaniti z geomehanskim poročilom in zemeljska dela ter izkope izvajati skladno z določili geomehanskea poročila.
12 | Izvajalec za vse produkte rušitvenih del in izkope ter odstranitve posebnih odpadkov sam priskrbi potrebno deponijo in plača vse spremljajoče stroške. Z vsemi odpadki je potrebno ravnati v skladu z načrtom rušitvenih del in elaboratom ravnanja z gradbenimi odpadki ter Pravilnikom o ravnanju z odpadki, ki nastanejo pri gradbenih delih.
13 | Ob koncu del izvajalec predloži izjavo o dokončanju del, projekte izvedenih del, vključno z geodetskim načrtom izvedenih del,izjavo o zanesljivosti objekta (pločnika in podpornega zidu)
14 | Dela v nearmiranem, armiranem in prednapetem betonu se morajo izvajati po določilih tehničnih
predpisov, normativov in v skladu z obveznimi standardi.
15 | Pokrivni sloj betona nad armaturo znaša 5,0 cm.
16 | V vseh delovnih stikih se polaga trak, ki naberkne ob prisotnosti vlage.
17 | Odpornost proti učinkom mraza mora bit skLadno s SIST EN 206-1:2000, stopnja izpostavljenosti
XC2, XF3 (pogojI za OMO 100)
18 | Odpornost površine proti zmrzovanju in solem mora zadovoljevati 25 ciklusom izmeničnega zmrzovanja
in odtaljevanja - lastnosti v skladu s SIST EN 206-1:2000, stopnja izpostavljenosti XF4,
(OSMO 25 jus U.M1.055 iz leta 1984) tlačna trnosti C30/37, minimalna količina por 4 %
poz. | opis postavke dela z dobavo in montažo | Enota | Količina | Cena/enoto | Skupna cena
1.00 | PREDDELA
13 142
1.01 | Izdelava elaborata in vloga za začasno prometno ureditev za čas izvajanja del. Promet na cesti je dolžan izvajalec del v času izvedbe zavarovati z ustrezno cestno - prometno signalizacijo v smislu določil Pravilnik o prometni signalizaciji in prometni opremi na javnih cestah in Zakona o varnosti cestnega prometa | kos | 1 |  | 0
13 144
1.02 | Izvajalec je dolžan pred pričetkom del pisno obvestiti lastnike instalacij ob mostu (Komunala, Telekom in Elektro in JR) o pričetku del | ključ | 1 |  | 0
1.03 | Izvajalec mora upoštevati elaborat za delno zaporo prometa izmenično v času izdelave obvoza in, v smislu cestno prometnih predpisov s prometnimi in obvestilnimi znaki, ki ga potrdi RPI. Na cesti morata biti oba vozna pasova med seboj ločena s svetlobnimi smerniki po osi in začasno varovalno ograjo robu objekta; vključno s prometno signalizacijo po elaboratu. Pridobitev odločbe o zapori in vsi stroški v zvezi s potrebno signalizacijo ves čas trajanja zapore in ostalimi koordinacijami. | ključ | 1 |  | 0
13 311
1.04 | Priprava in organizacija gradbišča, kontejner z vsemi instalacijami (elektrika, voda, telefon v kontejner, odstranitvijo humusa) in orodji, z zagotovitvijo varnostnih in higiensko tehničnih pogojev ter predpisanimi oznakami gradbišča. Zagotoviti je zaščitne ograje in varnostne naprave ter svetlobne oznake o zapori prometa. | ključ | 1 |  | 0
13 143
1.05 | Izdelava varnostnega načrta za fazo izvedbe del | kos | 1 |  | 0
28111
1.06 | Zavarovanje gradbene jame v času gradnje | ključ | 1 |  | 0
13 311
1.07 | Odstranjevanje gradbišča z demontažo in odvozom gradbiščnih naprav in objektov ter zagotovitvijo prvotnega stanja na uporabljenih površinah | ključ | 1 |  | 0
13 111
1.08 | Zavarovanje gradbišča in vzdrževanja zavarovana v času gradnje s polovično zaporo prometa in usmerjanjem s semaforji | dan | 40 |  | 0
11 121
1.09 | Obnova in zavarovanje zakoličbe osi trase ostale javne ceste v ravninskem terenu | km | 0.046 |  | 0
11 131
1.10 | Obnova in zavarovanje zakoličbe trase komunalnih vodov v ravninskem terenu | km | 0.046 |  | 0
11 221
1.11 | Postavitev in zavarovanje prečnega profila ostale javne ceste v ravninskem terenu | kos | 3 |  | 0
11 221
1.12 | Postavitev in zavarovanje prečnega profila podpornega zidu | kos | 20 |  | 0
12 211
1.13 | Demontaža prometnega znaka na enem podstavku | kos | 1 |  | 0
12 294
1.14 | Porušitev in odstranitev ograje iz cementnega betona | m1 | 11 |  | 0
12 322
1.15 | Porušitev in odstranitev asfalt. plasti v debelini 6 do 10 cm | m2 | 15 |  | 0
12 383
1.16 | Rezanje asfaltne plasti s talno diamantno žago, debelina asfalta 11 do 15 cm | m1 | 46 |  | 0
12 391
1.17 | Porušitev in odstranitev robnika iz cementnega betona | m1 | 10 |  | 0
29 153
1.18 | Odlaganje odpadnega asfalta in gradbenih odpadkov na komunalno deponijo, vključno s plačilom takse | t | 8 |  | 0
| SKUPAJ PREDDELA |  |  |  | 0
2.00 | ZEMELJSKA DELA IN TEMELJENJE
21 114
2.01 | Površinski izkop plodne zemljine – 1. kategorije – strojno z nakladanjem | m3 | 20.24 |  | 0
21 224
2.01 | Široki izkop vezljive zemljine – 3. ktg - strojno z nakladanjem | m3 | 408.32 |  | 0
21 224
2.02 | Široki izkop vezljive zemljine – 3. ktg - strojno z nakladanjem (za sanacijsko blazin) | m3 | 155 |  | 0
22 112
2.03 | Ureditev planuma temeljnih tal vezljive zemljine – 3. kat. | m2 | 257.4 |  | 0
26 232
2.04 | Vgrajevanje ločilne plasti iz PP geotekstila 400 g/m2 | m2 | 257.4 |  | 0
24 414
2.05 | Vgrajevanje sanacijske blazine iz naravno pridobljenih kamnitih materialov - z dobavo dolomitnega drobljenca granulacije Ø 0 do 10 cm komprimiranega v plasteh po 30 cm. Na planumu je potrebno doseči Ev2 > 60 MPa., vključno z vgrajevanjem geotekstila | m3 | 48.6 |  | 0
24 313
2.06 | Vgrajevanje klinov iz naravno pridobljenih kamnitih materialov - z dobavo | m3 | 329.73 |  | 0
24 474
2.07 | Izdelava posteljice iz drobljenih kamnitih zrn v debelini 40 cm (cesta) | m2 | 100 |  | 0
24 612
2.08 | Ureditev planuma nasipa, zasipa, klina ali posteljice iz zrnate kamnine – 3. kategorije | m2 | 100 |  | 0
25 137
2.09 | Humuziranje brežine brez valjanja, v debelini nad 15 cm - strojno | m2 | 115 |  | 0
25 151
2.10 | Doplačilo za zatravitev s semenom | m2 | 115 |  | 0
28111
2.11 | Odvisno od ureditve prometa - po potrebi vgraditev in vzdrževanje ter izvlačenje, vključno z demontažo cca 180 m2 jeklene zagatne stene višine 4 m. V primeru izmenično enosmernega prometa je mogoče izvesti "široki" izkop. Upošštevati tudi sosednjo zasebno parcelo. | ključ | 1 |  | 0
29 116
2.12 | Prevoz materiala na razdaljo nad 3000 do 5000 m. Da bi bil promet čim manj oviran, se odvoz materiala se vrši sukcesivno. Na gradbišču ni predvidenih deponij. | t | 775.808 |  | 0
| SKUPAJ ZEMELJSKA DELA IN TEMELJENJE |  |  |  | 0
3.00 | VOZIŠČNE KONSTRUKCIJE
31 132
3.01 | Izdelava nevezane nosilne plasti enakomerno zrnatega drobljenca iz kamnine v debelini 21 do 30 cm (hodnik) | m3 | 6 |  | 0
31 132
3.02 | Izdelava nevezane nosilne plasti enakomerno zrnatega drobljenca iz kamnine v debelini 21 do 30 cm (cesta) | m3 | 25 |  | 0
31 134
3.03 | Izdelava nevezane nosilne plasti enakomerno zrnatega taponskega drobljenca iz kamnine v debelini 40 cm (cesta) | m3 | 40 |  | 0
31 355
3.04 | Izdelava zgornje nosilne plasti bituminiziranega drobljenca zrnavosti 0/22S ali 0/32S mm s cestogradbenim bitumnom v debelini 9 cm ( AC 32 base B30/45 A2 ) | m2 | 100 |  | 0
32 235
3.05 | Izdelava obrabne in zaporne ali zaščitne plasti bitumenskega betona BB 8k iz zmesi zrn iz karbonatnih kamnin in cestogradbenega bitumna v debelini 60 mm ( AC 8 surf B70/100 A5 ) | m2 | 32 |  | 0
32 239
3.06 | Izdelava obrabne in zaporne plasti bitumenskega betona BB 8ks iz zmesi zrn peska iz karbonatnih kamnin, drobirja iz silikatnih kamnin in cestogradbenega bitumna v debelini 40 mm ( AC 8 surf B50/70 A2 (Z2) ) | m2 | 100 |  | 0
35 253
3.07 | Dobava in vgraditev granitnega dvignjenega robnika prerezom 20/23/100 cm (višina robnika od asfalta = 18 cm) | m1 | 40 |  | 0
35 269
3.08 | Dobava in vgraditev granitnega dvignjenega in zavojnega robnika prerezom 20/23/50 cm | kos | 7 |  | 0
35 270
3.09 | Dobava in vgraditev granitnega pogreznjenega in zavojnega robnika prerezom 20/23/50 cm | kos | 7 |  | 0
35 214
3.10 | Dobava in vgraditev predfabriciranega dvignjenega robnika iz cementnega betona s prerezom 15/25 cm (višina robnika od asfalta = 12 cm) | m1 | 2 |  | 0
35 235
3.11 | Dobava in vgraditev predfabriciranega pogreznjenega robnika iz cementnega betona s prerezom 15/25 cm - na priključku | m1 | 2 |  | 0
| SKUPAJ VOZIŠČNE KONSTRUKCIJE |  |  |  | 0
4.00 | ODVODNJAVANJE
42 133
4.01 | Izdelava vzdolžne in prečne drenaže, globoke do 1,0 m, na podložni plasti iz cementnega betona, debeline 10 cm, z gibljivimi plastičnimi cevmi premera DN125 | m1 | 60 |  | 0
42 135
4.02 | Priključek drenaže | m1 | 3 |  | 0
44 300
4.03 | Prilagoditev požiralnika na novo višino | kos | 1 |  | 0
44 300
4.04 | Prilagoditev kanalizacijskega jaška na novo višino | kos | 1 |  | 0
44 342
4.05 | Izdelava jaška iz polietilena, krožnega prereza s premerom 60 cm, globokega 1,5 do 2,0 m | kos | 1 |  | 0
44 965
4.06 | Dobava in vgraditev pokrova iz duktilne litine z nosilnostjo 250 kN, s premerom 600 mm | kos | 1 |  | 0
| SKUPAJ ODVODNJAVANJE |  |  |  | 0
5.00 | GRADBENA IN OBRTNIŠKA DELA
A) Zid s konzolo za pločnik
51121
5.01 | Postavitev stoječega cevnega odra (za vsako fazo ločeno) pod celotno konstrukcijo, za izvedbo vseh faz gradnje. | m2 | 40 |  | 0
51 211
5.02 | Izdelava podprtega opaža za ravne temelje | m2 | 80 |  | 0
51 311
5.03 | Izdelava dvostranskega vezanega opaža za raven zid, visok do 2 m (vidni beton na JZ strani) | m2 | 200 |  | 0
51 311
5.04 | Izdelava dvostranskega vezanega opaža za raven zid, visok do 2 m (vidni beton) | m2 | 50 |  | 0
51611
5.05 | Izdelava podprtega opaža za ravne plošče s podporami višine do 2 m | m2 | 38.4 |  | 0
51 521
5.06 | Izdelava podprtega opaža za robni venec - hodnike s podporami višine do 2 m - vključno 3 trikotne letvice (3 in 5 cm) in vertikalno opaženje venca - vidni beton | m2 | 60 |  | 0
51 421
5.07 | Izdelava vezanega opaža za stebričke, dimmenzije 15 x 15 cm višine 50 cm -skupno 28 kosov (vsi vogali posneti s trikotnimi letvicami in vidni beton) | m2 | 8.4 |  | 0
51 713
5.08 | Izdelava in montaža trikotnih letvic v opaž za posnete robove | m1 | 372 |  | 0
51 661
5.09 | Doplačilo za zakrivljen opaž zidu - četrtina kroga | m2 | 24 |  | 0
51 661
5.10 | Doplačilo za zakrivljen opaž zidu - vidni beton - četrtina kroga | m2 | 6 |  | 0
42 442
5.11 | Dobava in izdelava barbakan - precejnic - iz cevi iz polivinilklorida, vključno s tesnenjem v betonski steni; cevi fi 5 cm, in dolžine 0,6 m | kos | 28 |  | 0
52 217
5.12 | Dobava in postavitev gladkih palic iz mehkega jekla St Sp 37 s premerom 14 mm in večjim, za srednje zahtevno ojačitev | kg | 1236 |  | 0
52 223
5.13 | Dobava in postavitev rebrastih žic iz visokovrednega naravno trdega jekla B St 420 S s premerom do 12 mm, za srednje zahtevno ojačitev | kg | 14650 |  | 0
52 222
5.14 | Dobava in postavitev rebrastih žic iz visokovrednega naravno trdega jekla B St 420 S premerom 14 mm in večjim, za srednje zahtevno ojačitev | kg | 7940 |  | 0
52 313
5.15 | Dobava in postavitev mreže iz vlečene jeklene žice B500A, s premerom > od 4 in < od 12 mm, masa 3,1 do 4 kg/m2 | kg | 3980 |  | 0
52 111
5.16 | Sidranje robnikov v a.b. ploščo pločnika iz jekla St Sp 37 | kos | 64 |  | 0
53 118
5.17 | Dobava in vgraditev cementnega betona C12/15 v prerez od 0,31 do 0,50 m3/m2-m1 | m3 | 8.5 |  | 0
53 133
5.18 | Dobava in vgraditev cementnega betona C25/30 v prerez 0,31 do 0,50 m3/m2-m1 | m3 | 27 |  | 0
53 253
5.19 | Dobava in vgraditev cementnega betona C30/37 v prerez od 0,31 do 0,50 m3/m2-m1 | m3 | 47.376 |  | 0
53 253
5.20 | Dobava in vgraditev cementnega betona C30/37 v prerez od 0,31 do 0,50 m3/m2-m1 (robni venec izpostavljen. XF4) | m3 | 26.88 |  | 0
53 253
5.21 | Doplačilo za izdelavo klančine za invalide ob vgrajevanju cementnega betona C30/37 v prerez od 0,31 do 0,50 m3/m2-m1 (pločnik izpostavljen. XF4) | kos | 1 |  | 0
53 251
5.22 | Dobava in vgraditev cementnega betona C30/37 v prerez do 0,31 m3/m2-m1 stebrički | m3 | 0.315 |  | 0
53 635
5.23 | Doplačilo za zagotovitev kvalitete cementnega betona C 30/37 za stopnjo izpostavljenosti XF4 | m3 | 27.195 |  | 0
72 421
5.24 | Dobava in vgraditev PVC cevi fi 125 mm za TK in elekt. kable v hodnikih | m1 | 150 |  | 0
58 812
5.25 | Vgrajevanje sider za kandeleabre (dobavi monter JR) | kos | 2 |  | 0
54 541
5.26 | Metlanje površine cementnega betona | m2 | 55.83 |  | 0
54 543
5.27 | Izvedba zaščitnih oblog armiranobetonskih gradenj iz polipropilenskih polsti (pp). Upoštevati je tudi sredstva za pritrjevanje in negovanje betona (7 dni) | m2 | 98 |  | 0
B) Izolacije in zaščitni premaz
59 414
5.28 | Priprava betonske površine za nanos hidroizolacijske plasti - pranje z visokim vodnim pritiskom 800 barov | m2 | 62.4 |  | 0
57 941
5.29 | Dobava in vgrajevanje nabrekajočega traku na stiku temelj - stena in stena - plošča (kot na pr.: Sika swell) | m1 | 100 |  | 0
59 921
5.30 | Izdelava dilatacijske rege pri izolacijskih trakovih - konstruktivni elementi, debeli nad 50 cm, s tesnilnim trakom v notranjosti prereza | m1 | 36 |  | 0
59 921
5.30 | Dobava in vgraditev novega polipropilenskega tesnilnega traku (kot Sika DR-21) v konstrukcijo oziroma opaž na dilatacijskih stikih | m1 | 36 |  | 0
59 841
5.31 | Zatesnitev dilatacijske rege s polnilom za stike (penasto gumo) | m1 | 36 |  | 0
59 843
5.31 | Zatesnitev dilatacijske rege s trajno elastično zmesjo za stike | m1 | 36 |  | 0
59 981
5.31 | Izdelava navidezne rege s tesnilnim trakom na zasuti strani, brez izolacijskih trakov | m1 | 36 |  | 0
5.32 | 59 432
| Izdelava osnovnega (predhodnega) premaza z raztopino bitumenskega veziva, povprečna poraba nad 0,3 do 0,4 kg/m2 | m2 | 187.2 |  | 0
59 542
5.33 | Hidroizolacija betonskih površin z 1x hladnim premazom, Izotek 5 mm ter zaščiten s stiroporjem debeline 2 cm | m2 | 109 |  | 0
59 654
5.34 | Priprava in vgraditev enoplastne hidroizolacije iz varjenih bitumenskih trakov, komplet po spl. in pos. tehn. pogojih publikacije na povozni plošči: P5-M na predhodni premaz, in podlivna masa, preklopi morajo biti min 10 cm. Varianta kot na.pr.: servideck/servipack | m2 | 86 |  | 0
5.35 | Postavljanje trde penaste plošče v dilatacije d = 1,0 cm | m2 | 32 |  | 0
5.36 | Postavljanje pp čepaste folije kot zaščita hidroizolacije na stiku z zemljino | m2 | 109 |  | 0
5.37 | Temelnji premaz Sikagard 551 S, ki premosti razpoke in vsebuje topila - poraba cca 0,5 kg/m2 | m2 | 118.4 |  | 0
5.38 | Izravnava in zapolnitev luknjic oz. por ter razpok s Sikagard 545 W Elastofil na osnovi acryl-polymerne disperzije 1 - 2 sloja, poraba cca 1,0 kg/m2 | m2 | 118.4 |  | 0
5.39 | Zaključni premaz elastični premaz za prekrivanje lasastih razpok Sikagard 550 W Elastik, ki zavira karbonizacijo 2 - 3 sloje - poraba cca 0,7 kg/m2 | m2 | 118.4 |  | 0
C) Dela v jeklu
5.40 | Dobava in vgraditev revizijskih jaškov za TK vode (okvir, pokrov), velikosti 107/42 cm - vroče cinkano | kos | 3 |  | 0
5.41 | Dobava in vgraditev pocinkanih cevi fi 50 mm, l = 20 cm, d = 4 mm za odvod vode iz instalacijskih jaškov | kos | 3 |  | 0
5.42 | Dobava in vgraditev merilnih čepov iz nerjavečega jekla, nameščeni na opornikih in robnem vencu. Podana mora biti absolutna višina - z navezavo na nivelmansko mrežo. | kos | 5 |  | 0
5.43 | Dobava in montaža odsevnika iz jeklene vroče cinkane pločevine s katadioptrom na ograjo | kos | 5 |  | 0
58 232
5.44 | Dobava in vgraditev ograje za pešce po detajlu (kot sosednja ograja) iz kovaško oblikovanih profilov z vertikalnimi in horizont. polnili, visoke 120 - 50 = 70 cm | m1 | 44 |  | 0
| SKUPAJ GRADBENA IN OBRTNIŠKA DELA |  |  |  | 0
6.00 | OPREMA
62 122
6.01 | Izdelava tankoslojne vzdolžne označbe na vozišču z enokomponentno belo barvo, vključno 250 g/m2 posipa z drobci / kroglicami stekla, strojno, debelina plasti suhe snovi 250 µm, širina črte 12 cm | m1 | 150 |  | 0
62 252
6.02 | Doplačilo za izdelavo prekinjenih vzdolžnih označb na vozišču, širina črte 12 cm | m1 | 60 |  | 0
| SKUPAJ OPREMA |  |  |  | 0
7.00 | TUJE STORITVE
76 111
7.01 | Začasna prestavitev obstoječega vodovoda pvc cev fi 110, vključno z dvakratno demontažo in postavitev v končno traso, tlačni preizkus in dezinfekcija | m1 | 40 |  | 0
73 111
7.02 | Začasna prestavitev obstoječih TK vodov in položitev v cevi v novi plošči pločnika | m1 | 40 |  | 0
72 311
7.03 | Začasno varovanje in prestavitev obstoječih elektro kablov | m1 | 40 |  | 0
15 171
7.04 | Dobava in vgraditev merilnih čepov iz nerjavečega jekla, nameščeni na opornikih in robnem vencu. Podana mora biti absolutna višina - z navezavo na nivelmansko mrežo. | kos | 8 |  | 0
79 311
7.05 | Projektantski nadzor - cesta | ur | 20 |  | 0
78 112
7.06 | Geotehnični nadzor - pločnik (zid) | kos | 1 |  | 0
78 112
7.07 | Geotehnični nadzor - cesta | kos | 1 |  | 0
79 311
7.08 | Projektantski nadzor - pločnik (zid) | ur | 50 |  | 0
11 651
7.09 | Izdelava geodetskega posnetka izvedenih del, navezava na nivelman in določitev izhodiščne absolutne kote na objektu s strani pooblaščene organizacije vključno z odčitkom začetnega stanja reperjev in vris v kataster | ur | 20 |  | 0
79 514
7.10 | Izdelava projektne dokumentacije za projekt izvedenih del - cesta | kos | 1 |  | 0
79 515
7.11 | Izdelava projektne dokumentacije za vzdrževanje in obratovanje - cesta | kos | 1 |  | 0
79 514
7.12 | Izdelava projektne dokumentacije za projekt izvedenih del - pločnik (zid in most) | kos | 1 |  | 0
79 515
7.13 | Izdelava projektne dokumentacije za vzdrževanje in obratovanje - pločnik (zid in most) | kos | 1 |  | 0
00 000
7.14 | Čiščenje gradbišča in revitalizacija poškodovanih površin - po končanih delih | m2 | 1250 |  | 0
| SKUPAJ TUJE STORITVE |  |  |  | 0
REKAPITULACIJA GRADBENIH IN OBRTNIŠKIH DEL
1.00 | PREDDELA |  |  |  | 0
2.00 | ZEMELJSKA DELA IN TEMELJENJE |  |  |  | 0
3.00 | VOZIŠČNE KONSTRUKCIJE |  |  |  | 0
4.00 | ODVODNJAVANJE |  |  |  | 0
5.00 | GRADBENA IN OBRTNIŠKA DELA |  |  |  | 0
6.00 | OPREMA |  |  |  | 0
7.00 | TUJE STORITVE |  |  |  | 0
| SKUPAJ |  |  |  | 0
| 22% DDV |  |  |  | 0
| SKUPAJ z DDV |  |  |  | 0
8.0-A | NN DOVOD, STROŠKI JP ELEKTRO, POGODBE | po načrtu 019-09
faza 1A: pločnik na konzoli podpornega zidu na LC- 209001 od km 0,050 do km 0,096
1.00 | PRIPRAVLJALNA DELA
1.01 | Zakoličba trase KB uradna zakoličba | m | 46 |  | 0
1.02 | Zakoličba trase komunalnih naprav pri križanjih z ostalimi kom. vodi uradna zakoličba | m | 6 |  | 0
1.03 | Priprava del in materiala sodelovanje naročnika | komplet | 1 |  | 0
1.04 | Zavarovanje kabelskega jarka | m | 46 |  | 0
| SKUPAJ PRIPRAVLJALNA DELA |  |  |  | 0
2.00 | GRADBENA DELA
2.01 | Izkop, ročni zasip in delno planiranje kabelskega jarka dim. 0,5x1.0m strojni, ročni izkop | m3 | 31.28 |  | 0
2.02 | Izdelava kabelske blazine iz mivke ali presejane zemlje za jarek dimenzij 0,4x0,8m vključno z materialom in pripadajočimi deli | m3 | 9.18 |  | 0
2.03 | Zasip kanalskega jarka z izkopano lahko zemljino, deponirano ob robu jarka, z valjanjem v plasteh | m3 | 5.1 |  | 0
2.04 | Dobava in polaganje opozorilnega traku nad kablom in valjancem | m | 46 |  | 0
2.05 | Dobava in polaganje GAL ščitnika nad kablom | m | 46 |  | 0
2.06 | Odvoz odvečne lahke zemljine v trajno ali začasno deponijo na razdaljo 4km | m3 | 9.18 |  | 0
2.07 | Izdelava geodetskega posnetka kanalizacije in vris v kataster | m1 | 46 |  | 0
| SKUPAJ GRADBENA DELA |  |  |  | 0
3.00 | NN DOVOD, STROŠKI JP ELEKTRO, POGODBE
3.01 | Kabel NAYY-J 4x70+2.5mm, 0.6/1kV položen v mivko v zemlji 0.8m globoko, pri prečkanju ceste pod asfaltiranimi površinami pa v i. ceveh na betonski podlagi. | m | 60 |  | 0
3.02 | Izvedba priklopa kabla v DES omari. | kos | 1 |  | 0
3.03 | Izvedba priklopa kabla na NN omrežje, komplet s potrebnim materialom | kos | 1 |  | 0
3.04 | Po potrebi obnova elektroenergetskega soglasja, pogodbe o dobavi el. energije, pregled priključka odjemnega mesta na elektroenergetsko omrežje in pridobitev izjav o služnosti v kolikor so portrebne | ključ | 1 |  | 0
| SKUPAJ NN DOVOD, STR. JP ELEKTRO, POGODB |  |  |  | 0
4.00 | TUJE STORITVE
4.01 | Vse potrebne meritve, izdaja certifikatov, sodelovanje na tehničnem pregledu. | komplet | 1 |  | 0
4.02 | Izdelava projekta PID-elektroinstalacije | komplet | 1 |  | 0
| SKUPAJ TUJE STORITVE |  |  |  | 0
5.00 | OSTALO
5.01 | Prevozni stroški | komplet | 1 |  | 0
5.02 | Droben nespecificiran material 10% | kos | 1 |  | 0
| SKUPAJ OSTALO |  |  |  | 0
REKAPITULACIJA za fazo 1A za NN dovod :
1.00 | PRIPRAVLJALNA DELA |  |  |  | 0
2.00 | GRADBENA DELA |  |  |  | 0
3.00 | NN DOVOD, STROŠKI JP ELEKTRO, POGODBE |  |  |  | 0
4.00 | TUJE STORITVE |  |  |  | 0
5.00 | OSTALO |  |  |  | 0
| SKUPAJ NN DOVOD, STR. JP ELEKTRO, POGODBE za fazo 1A |  |  |  | 0
| 22% DDV |  |  |  | 0
| SKUPAJ z DDV |  |  |  | 0
9.0-A | JAVNA RAZSVETLJAVA | po načrtu 019-09
faza 1A: pločnik na konzoli podpornega zidu na LC- 209001 od km 0,050 do km 0,096
1.00 | RAZSVETLJAVA
1.01 | Dobava in montaža LED cestne svetilke z montažnim in pritrdilnim materialom skupna moči 60 W, 6000 lm, ZR: L., IP65 material ohišja: extrudiran anodiziran aluminij - praškasto lakiran, montaža : nastavek Ø60/788/90 mm (direktni natik/pritrditev s strani). Svetilka k.n.p.:Elum 1-60 W | kos | 2 |  | 0
1.02 | Kontrolne meritve:osvetljenost, svetlosti, galvanski stiki ozemljitve in izolacijske upornosti | kom | 1 |  | 0
| SKUPAJ RAZSVETLJAVA |  |  |  | 0
2.00 | INSTALACIJSKI MATERIAL
2.01 | Dobava in montaža ravnih kandelabrov vroče cinkanih, debelina cinkanj minimalno 100μm vključno s statičnim izračunom in atestno dokumentacijo, za vetrno cono »I«. Kandelabri morajo ustrezati zahtevam po standardu SIST v naslednjih delih- SIST EN40 3-5. tIP kot na pr.: Dobra naveza d.o.o. Maribor. Višina kandelabra h = 7 m. | kos | 2 |  | 0
| SKUPAJ INSTALACIJSKI MATERIAL |  |  |  | 0
3.00 | KABLI IN IZVODI
3.01 | Kabel NAYY-J 4 x 16 + 2.5mm, 0,6/1kV položen v mivko v zemlji 0.8 m globoko, pri prečkanju ceste pod asfaltiranimi površinami pa v i. ceveh na betonski podlagi | m | 56 |  | 0
3.02 | Kabel PP00-Y 4 x 2.5 mm2, položen od tipske omarice v kandelabru do svetilke | m | 46 |  | 0
3.03 | Izdelava kabelskih končnikov (povitje) | kos | 2 |  | 0
| SKUPAJ KABLI IN IZVODI |  |  |  | 0
4.00 | RAZDELILCI
4.01 | Obstoječi razdelilnik RJ.R. za javno razsvetljavo se preuredi oziroma dopolni s potrebno opremo. | ključ | 1 |  | 0
| SKUPAJ RAZDELILCI |  |  |  | 0
5.00 | STRELOVODNA NAPRAVA
5.01 | Pocinkan valjanec Fe/Zn 25x4 mm, za povezavo kandelabrov položen v zemljo nad napajalnim kablom, pri prečkanju ceste po asfaltiranimi površinami pa nad cevjo, v kateri je napajalni kabel | m | 56 |  | 0
5.02 | Izvedba priključka ozemljitve na kandelaber z vijačenjem s pomočjo detajla '' A '' in zaščiteni z antikorozijskim premazom | kos | 2 |  | 0
| SKUPAJ STRELOVODNA NAPRAVA |  |  |  | 0
6.00 | GRADBENA DELA
6.01 | Zakoličba trase zemeljskega kabla ali kabelske kanalizacije | m | 56 |  | 0
6.02 | Izkop kanalskega rova v lahki zemljini širine do 0.5 m in globine do 1.0 m. Deponija ob robu izkopanega jarka | m3 | 30 |  | 0
6.03 | Izkop za revizijske jaške, temelje kandelabrov in tem. razdelilca dim. 1.1x1.1x1.5, v lahki zemljini. Deponija ob robu izkopanega jarka | m3 | 4.8 |  | 0
6.04 | Izdelava kabelske blazine iz mivke ali presejane zemlje za jarek dimenzij 0,4x 0,8 m vključno z materialom in priapdaočimi deli | m3 | 17.6 |  | 0
6.05 | Zasip kanalskega jarka z izkopano lahko zemljino, deponirano ob robu jarka, z valjanjem v plasteh | m3 | 17.8 |  | 0
6.06 | Dobava in polaganje izolacijskih cevi PC-E fi 110mm vključno z izdelavo podložne in zasipne plasti, deb. 10 cm, iz peska 3-7mm | m | 50.6 |  | 0
6.07 | Dobava in polaganje opozorilnega traku nad kablom in valjancem | m | 66 |  | 0
6.08 | Dobava in polaganje GAL ščitnika nad kablom | m | 66 |  | 0
6.09 | Izdelava jaška z atestom za potrebe križanja cevi s cesto iz cementnega betona dimenzij 1.1x1.1x1,0m, z LTŽ pokrovom za 25Mp dim600x600mm | kos |  |  | 0
6.10 | Dobava in vgraditev betonskega montažnega temelja z atestom, dimenzij 0,7x0,7x1,2m za kandelaber dimenzij h=7m | kos | 2 |  | 0
6.11 | Odvoz odvečne lahke zemljine v trajno ali začasno deponijo na razdaljo 4 km | m3 | 15.4 |  | 0
6.12 | Izdelava geodetskega posnetka kanalizacije in vris v kataster | m1 | 66 |  | 0
| SKUPAJ GRADBENA DELA |  |  |  | 0
7.00 | TUJE STORITVE
7.01 | Vse potrebne meritve, izdaja certifikatov, sodelovanje na tehničnem pregledu. | komplet | 1 |  | 0
7.02 | Sodelovanje pri izdelavi projekta PID-elektroinstalacije-j.razsvetljava | komplet | 1 |  | 0
| SKUPAJ TUJE STORITVE |  |  |  | 0
8.00 | OSTALO
8.01 | Odstranitev obstoječe javne razsvetljave | komplet | 2 |  | 0
8.02 | Prevozni stroški odvoza demontiranih elementov javne razsvetljave, vključno s stroški deponiranja materialov | komplet | 1 |  | 0
8.03 | Prevozni stroški dovoza materiala in osebja | komplet | 1 |  | 0
8.04 | Droben nespecificiran material 10% |  | 1 |  | 0
| SKUPAJ OSTALO |  |  |  | 0
REKAPITULACIJA za fazo 1A za javno razsvetljavo :
1.00 | RAZSVETLJAVA |  |  |  | 0
2.00 | INSTALACIJSKI MATERIAL |  |  |  | 0
3.00 | KABLI IN IZVODI |  |  |  | 0
4.00 | RAZDELILCI |  |  |  | 0
5.00 | STRELOVODNA NAPRAVA |  |  |  | 0
6.00 | GRADBENA DELA |  |  |  | 0
7.00 | TUJE STORITVE |  |  |  | 0
8.00 | OSTALO |  |  |  | 0
| SKUPAJ JAVNA RAZSVETLJAVA za fazo 1A |  |  |  | 0
| 22% DDV |  |  |  | 0
| SKUPAJ z DDV |  |  |  | 0